Materialstärke
oder
## Tabelle1
Box und Holzliste

Fülle nur die gelben Kästchen aus

Chassis-Durchmesser

Bass	17,6	cm außen	1	Anzahl	Membrandurchmesser Bass	13	cm
Mitteltöner	12	cm außen	0	Anzahl	Membranfläche Bass	132,7	cm²
Hochtöner	10,2	cm außen

Boxberechnung

Volumen	18,0	Liter netto	aus Bauzeichnung errechnen
Höhe	35,0	cm innen	Mindestens	30,8
Breite	19,0	cm innen	Mindestens	18,6

Tiefe	27,0	cm innen

Versteifungen	0
Materialstärke	18	mm

Anzahl Boxen	2

Mitteltonkammer	0	Ja: 1, nein: 0	WAHR	Beachte Anzahl Mitteltöner

Volumen	4,5	Liter netto	aus Bauzeichnung errechnen
Höhe	25	cm innen	Mindestens	24,2

Tiefe	9,5	cm innen

Bauweise

Geschlossen	0	Ja: 1, nein: 0				mit Mitteltonkammer		ohne Mitteltonkammer
	oder
Reflex	1	Ja: 1, nein: 0	WAHR	Beachte Eintrag Geschlossen

Rohr	0	Ja: 1, nein: 0

Rohrdurchmesser	5	cm	Mindestens	5	cm (die Zahl hinter „HP-“ gibt den Durchmesser in mm an)

Abstimmfrequenz	41	Hz	ungefähr Resonanzfrequenz des Basses

Rohrlänge	15,5	cm					Nebenrechnung	Kanalbreite	19	cm
					Kanalhöhe	1	cm
Kanal	1	Ja: 1, nein: 0	WAHR	Beachte Eintrag Reflex				Kanalfläche	19	cm

Öffnungsfläche	19,6	cm²					Rohrdurchmesser	5	cm

Kanalhöhe	1	cm

Zugabe (optional)	2	mm	für die überdeckenden Platten (Position 1 in der Zuschnittsliste, genaue Maße: „0“ eintragen)

Sicherheitszugabe, weil die Materialstärke meist von der Norm abweicht. Die überstehende Kante wird mit dem Bündigfräser oder Schleifer plan gezogen.

Zuschnitt Front aufgesetzt/ Seite/ Deckel					Zuschnitt auf Vollgehrung
Materialstärke:	18,0	mm					Materialstärke:	18,0	mm

38,8	x	22,8	4	Front/Rückwand			38,6	x	30,6	4	Seiten
38,6	x	27,0	4	Seiten			38,6	x	22,6	4	Front/Rückwand
19,0	x	27,0	4	Deckel/Boden			30,6	x	22,6	4	Deckel/ Boden
19,0	x	9,0	0	Versteifungen			19,0	x	9	0	Versteifungen
19,0	x	26,8	0	MT-Kammer hinten			19,0	x	26,8	0	MT-Kammer hinten
19,0	x	9,5	0	MT-Kammer unten			19,0	x	9,5	0	MT-Kammer unten

Mit Reflexkanal:					Mit Reflexkanal:
19,0	x	13,7	2	Reflexbrett			19	x	13,7	2	Reflexbrett

Die Front bleibt unverändert, der Kanal muss eingefräst werden					Die Front bleibt unverändert, der Kanal muss eingefräst werden

Zuschnitt Seite/ Front seitlich eingesetzt/ Deckel					Zuschnitt auf Gehrung mit aufgesetzten Seiten
Materialstärke:	18,0	mm					Materialstärke:	18,0	mm

38,8	x	30,8	4	Seiten			38,8	x	30,8	4	Seiten
38,6	x	19,0	4	Front/Rückwand			38,6	x	19,0	4	Front/Rückwand
27,0	x	19,0	4	Deckel/Boden			30,6	x	19,0	4	Deckel/ Boden
9,0	x	19,0	0	Versteifungen			9,0	x	19,0	0	Versteifungen
26,8	x	19,0	0	MT-Kammer hinten			26,8	x	19,0	0	MT-Kammer hinten
9,5	x	19,0	0	MT-Kammer unten			9,5	x	19,0	0	MT-Kammer unten

Kein Reflexkanal möglich					Kein Reflexkanal möglich

Zuschnitt Seite/ Deckel/ Front eingesetzt
Materialstärke:	18,0	mm

38,8	x	30,8	4	Seiten
19,0	x	30,8	4	Deckel/Boden			Holzpreis/m²	20,00	Euro
19,0	x	35,0	2	Rückwand
19,0	x	35,0	0	Front			Zuschnitt	1,03	m²
19,0	x	9,0	0	Versteifungen
19,0	x	26,8	0	MT-Kammer hinten			Kosten	20,56	Euro
19,0	x	9,5	0	MT-Kammer unten

Mit Reflexkanal:
19,0	x	34,0	2	Front
19,0	x	13,7	2	Reflexbrett